## FD1616GS_HGU
用例ID | 用例名称 | 用例脚本名称 | 是否执行
1 | 下载olt初始化配置文件 | test_olt_loadconfig.py | 否
2 | 切换到gpon_olt测试 | test_switch_to_gpon.py | 否 | 必选
3 | 测试OMCI升级ONU | test_onu_mgt.py::test_upgrade_onu | 否
4 | 测试查看ONU上报的基本信息 | test_get_ont_info.py | 是
5 | 测试SN认证 | test_onu_auth_type.py::test_auth_by_sn | 是
6 | 测试PASSWORD认证 | test_onu_auth_type.py::test_auth_by_snpassword | 是
7 | 测试SN+PASSWORD认证 | test_onu_auth_type.py::test_auth_by_sn_password | 是
8 | 测试LOID认证 | test_onu_auth_type.py::test_auth_by_loid | 是
9 | 测试LOID+PASSWORD认证 | test_onu_auth_type.py::test_auth_by_loid_password | 是
10 | 测试gemport为transparent模式 | test_onu_gemport.py::test_gemport_transparent | 是
11 | 测试gemport为untag模式 | test_onu_gemport.py::test_gemport_untag | 是
12 | 测试gemport为vlan模式 | test_onu_gemport.py::test_gemport_vlan | 是
13 | 测试gemport为pri模式 | test_onu_gemport.py::test_gemport_pri | 是
14 | 测试gemport为pri+vlan模式 | test_onu_gemport.py::test_gemport_vlan_pri | 是
15 | 测试dba限速(type4) | test_onu_limitrate.py::test_dba_limitrate | 是
16 | 测试去激活ONU | test_onu_mgt.py::test_deactive_onu | 是
17 | 测试在OLT上远程重启ONU | test_onu_mgt.py::test_reboot_onu | 是
18 | 测试桥接模式WAN连接的tag模式 | test_onu_wan_tag.py::test_tag_bridge | 是
19 | 测试DHCP模式WAN连接的tag模式 | test_onu_wan_tag.py::test_tag_dhcp | 是
20 | 测试static模式WAN连接的tag模式 | test_onu_wan_tag.py::test_tag_static | 是
21 | 测试pppoe模式WAN连接的tag模式 | test_onu_wan_tag.py::test_tag_pppoe | 是
22 | 测试桥接模式WAN连接的untag模式 | test_onu_wan_untag.py::test_untag_bridge | 是
23 | 测试DHCP模式WAN连接的untag模式 | test_onu_wan_untag.py::test_untag_dhcp | 是
24 | 测试static模式WAN连接的untag模式 | test_onu_wan_untag.py::test_untag_static | 是
25 | 测试pppoe模式WAN连接的untag模式 | test_onu_wan_untag.py::test_untag_pppoe | 是
26 | 测试桥接模式WAN连接的绑定 | test_onu_wan_binding.py::test_binding_bridge | 是
27 | 测试DHCP模式WAN连接的绑定 | test_onu_wan_binding.py::test_binding_dhcp | 是
28 | 测试static模式WAN连接的绑定 | test_onu_wan_binding.py::test_binding_static | 是
29 | 测试pppoe模式WAN连接的绑定 | test_onu_wan_binding.py::test_binding_pppoe | 是
30 | 测试连接2.4G的无线 | test_onu_wifi_connect.py::test_wifi_connect_2_4g | 是
31 | 测试连接5G的无线 | test_onu_wifi_connect.py::test_wifi_connect_5g | 是
32 | 测试桥接WAN连接(WAN连接为透传)+gem映射为透传模式 | test_onu_wan_transparent.py::test_mapping_transparent | 是
33 | 测试桥接WAN连接(WAN连接为透传)+gem映射为untag模式 | test_onu_wan_transparent.py::test_mapping_untag | 是
34 | 测试桥接WAN连接(WAN连接为透传)+gem映射为vlan模式 | test_onu_wan_transparent.py::test_mapping_vlan | 是
35 | 测试桥接WAN连接(WAN连接为透传)+gem映射为pri模式 | test_onu_wan_transparent.py::test_mapping_pri | 是
36 | 测试桥接WAN连接(WAN连接为透传)+gem映射为透传vlan+pri模式 | test_onu_wan_transparent.py::test_mapping_vlan_pri | 是

## FD1216S_HGU
用例ID | 用例名称 | 用例脚本名称 | 是否执行
1 | 下载olt初始化配置文件 | test_olt_loadconfig.py | 是
2 | 切换到epon_olt测试 | test_switch_to_epon.py | 否 | 必选
3 | 测试OMCI升级ONU | test_onu_mgt.py::test_upgrade_onu | 是
4 | 测试查看ONU上报的基本信息 | test_get_ont_info.py | 是
5 | 测试MAC认证 | test_onu_auth_type.py::test_auth_by_mac | 是
6 | 测试LOID认证 | test_onu_auth_type.py::test_auth_by_loid | 是
7 | 测试LOID+PASSWORD认证 | test_onu_auth_type.py::test_auth_by_loid_password | 是
8 | 测试去激活ONU | test_onu_mgt.py::test_deactive_onu | 是
9 | 测试在OLT上远程重启ONU | test_onu_mgt.py::test_reboot_onu | 是
10 | 测试dba限速(type4) | test_onu_limitrate.py::test_dba_limitrate | 是
11 | 测试桥接模式WAN连接的tag模式 | test_onu_wan_tag.py::test_tag_bridge | 是
12 | 测试DHCP模式WAN连接的tag模式 | test_onu_wan_tag.py::test_tag_dhcp | 是
13 | 测试static模式WAN连接的tag模式 | test_onu_wan_tag.py::test_tag_static | 是
14 | 测试pppoe模式WAN连接的tag模式 | test_onu_wan_tag.py::test_tag_pppoe | 是
15 | 测试桥接模式WAN连接的untag模式 | test_onu_wan_untag.py::test_untag_bridge | 是
16 | 测试DHCP模式WAN连接的untag模式 | test_onu_wan_untag.py::test_untag_dhcp | 是
17 | 测试static模式WAN连接的untag模式 | test_onu_wan_untag.py::test_untag_static | 是
18 | 测试pppoe模式WAN连接的untag模式 | test_onu_wan_untag.py::test_untag_pppoe | 是
19 | 测试桥接模式WAN连接的绑定 | test_onu_wan_binding.py::test_binding_bridge | 是
20 | 测试DHCP模式WAN连接的绑定 | test_onu_wan_binding.py::test_binding_dhcp | 是
21 | 测试static模式WAN连接的绑定 | test_onu_wan_binding.py::test_binding_static | 是
22 | 测试pppoe模式WAN连接的绑定 | test_onu_wan_binding.py::test_binding_pppoe | 是
23 | 测试连接2.4G的无线 | test_onu_wifi_connect.py::test_wifi_connect_2_4g | 是
24 | 测试连接5G的无线 | test_onu_wifi_connect.py::test_wifi_connect_5g | 是

## Parameters
编号 | 描述 | 参数名 | 参数值
1 | 测试端口 | port_location | ['//192.168.0.180/1/3', '//192.168.0.180/1/4'] | 更换测试仪接口需要修改
2 | olt的类型 | olt_type | FD1616GS_HGU
2 | Epon_olt类型 | Epon_olt_type | EPON_OLT | 更换EPON_OLT需要修改
3 | Epon_olt的管理ip | Epon_olt_mgt_ip | 192.168.0.140
4 | Epon_olt登录名 | Epon_olt_username | root
5 | Epon_olt登录密码 | Epon_olt_password | admin
6 | Epon_olt的ponid | Epon_PonID | 5
7 | Epon_olt的onuid | Epon_OnuID | 1
8 | onu的MAC | Epon_ONU_MAC | E0:67:B3:88:88:88 |  | E0:67:B3:33:44:55 | 00:E0:58:77:AA:AA
9 | onu的LOID | Epon_LOID | zhongqi |  | GALA00000001
10 | onu的LOID | Epon_LOID_PASSWORD | zhongqi
11 | Gpon_olt类型 | Gpon_olt_type | GPON_OLT | 更换GPON_OLT需要修改
12 | Gpon_olt的管理ip | Gpon_olt_mgt_ip | 192.168.0.141 |  |  |  | Parameters
13 | Gpon_olt登录名 | Gpon_olt_username | root
14 | Gpon_olt登录密码 | Gpon_olt_password | admin
15 | Gpon_olt的ponid | Gpon_PonID | 16
16 | Gpon_olt的onuid | Gpon_OnuID | 2
17 | onu的sn | Gpon_SN | 4344544712312312 |  | 52544B4711111111 | 434D44439C110111
18 | onu的SN_PASSWORD | Gpon_SN_PASSWORD | 12345678
19 | onu的LOID | Gpon_LOID | 12345678
20 | onu的LOID_PASSWORD | Gpon_LOID_PASSWORD | 12345678
21 | onu升级文件名 | file_name | img.tar | ONU的升级文件 | FD314_504_704X_EGX_RC_SFU_V1.0.11_200806_X000.tar
22 | pc网卡名称 | Network_car_name | ASIX AX88772C USB2.0 to Fast Ethernet Adapter | 更换测试电脑需要修改
23 | 拨号客户端名称 | pppoe_client | 宽带连接
24 | tftp服务器ip | tftp_server_ip | 192.168.0.79
25 | 流速率 | stream_rate | 10 | 无需修改
26 | 发送报文个数 | stream_num | 10000
27 | 下载捕获报文个数 | download_capture_num | 10000
28 | 单播vlan | User_Vlan | 2000
29 | 组播vlan | Mvlan | 3000
30 | 上网vlan | Internet_Vlan | 4001
31 |  | Server_Vlan | 2000
32 | 服务模板id | Ont_Srvprofile_ID | 200
33 | 线路模板id | Ont_Lineprofile_ID | 200
34 | 组播模板id | Ont_Igmpprofile_ID | 200
35 | onu入口限速模板id | Traffic_Profile_ID_inbound | 1
36 | onu出口限速模板id | Traffic_Profile_ID_outbound | 2
37 | dba模板id | Dba_Profile_ID | 100
38 | olt的机箱号 | FrameID | 0
39 | olt的板卡号 | SlotID | 0
40 | gemport id | Gemport_ID | 1
41 | onu的端口id | Ont_Port_ID | 1
42 | 拨号用户名 | pppoe_name | csb_1
43 | 拨号密码 | pppoe_password | csb_1
44 | ping测试的url | Ping_test_addr | www.baidu.com
45 |  | WAN_ID | 0
46 |  | WAN_service_type | other
47 |  | IP_addr | 192.168.6.100
48 |  | Net_mask | 255.255.254.0
49 |  | IP_default_gw | 192.168.6.254
50 |  | DNS1 | 192.168.2.254
51 |  | DNS2 | 202.96.134.33
52 |  | WAN_pri | 0
53 |  | ETH_list | 1-4
54 |  | SSID_list | 1-4
55 |  | SSID_5g_list | 1-4
56 |  | interface_name
57 |  | wifi_2_4g_ssid
58 |  | wifi_2_4g_password